## Rekapitulace stavby
Export VZ |  | List obsahuje: |  |  |  |  | 1) Rekapitulace stavby |  |  | 2) Rekapitulace objektů stavby a soupisů prací | [20 empty] | 1.0 | False | False | {8875B89F-D931-4985-917F-BA3427D3CD79}
| optimalizováno pro tisk sestav ve formátu A4 - na výšku | [29 empty] | 0,01 | 21
[31 empty] | 0,01 | 15
| REKAPITULACE STAVBY | [16 empty] | v --- níže se nacházejí doplnkové a pomocné údaje k sestavám --- v | [11 empty] | Návod na vyplnění | 0,001
[30 empty] | Měnit lze pouze buňky se žlutým podbarvením! 1) v Rekapitulaci stavby vyplňte údaje o Uchazeči (přenesou se do ostatních sestav i v jiných listech) 2) na vybraných listech vyplňte v sestavě Soupis prací ceny u položek Podrobnosti k vyplnění naleznete na poslední záložce s Pokyny pro vyplnění | 0,01
|  | Stavba: |  |  |  |  | Ba - Obec Olší u Tišnova | [23 empty] | 0,1
1
|  | Místo: | [11 empty] | Datum: |  | 20.08.2014 | [14 empty] | 10
100
|  | Zadavatel: | [11 empty] | IČ: |  | 00294977 | [14 empty] | 0,1
|  |  | Obec Olší,Olší 28, 592 61 | [10 empty] | DIČ: | [16 empty] | 0,1
0,1
|  | Uchazeč: | [11 empty] | IČ: |  | Vyplň údaj | [14 empty] | 0,1
|  |  | Vyplň údaj | [10 empty] | DIČ: |  | Vyplň údaj | [14 empty] | 0,1
False
|  | Projektant: | [11 empty] | IČ: |  | 68732953 | [14 empty] | False
|  |  | Jiří Vrbka | [10 empty] | DIČ: | [16 empty] | True
0,01
|  | Poznámka: | [28 empty] | 0,1
True
|  | Cena bez DPH | [11 empty] | 0
|  | DPH |  | základní |  |  |  | 21% | ze | 0 |  |  |  | 0
|  |  |  | snížená |  |  |  | 15% | ze | 0 |  |  |  | 0
|  |  |  | zákl. přenesená |  |  |  | 21% | ze | 0 |  |  |  | 0
|  |  |  | sníž. přenesená |  |  |  | 15% | ze | 0 |  |  |  | 0
|  |  |  | nulová |  |  |  | 0% | ze | 0 |  |  |  | 0
|  | Cena s DPH | [6 empty] | v |  | CZK |  |  | 0
REKAPITULACE OBJEKTŮ STAVBY A SOUPISŮ PRACÍ
| Stavba: | [6 empty] | Ba - Obec Olší u Tišnova
| Místo: | [11 empty] | Datum: |  | 20.08.2014
| Zadavatel: | [6 empty] | Obec Olší,Olší 28, 592 61 |  |  |  |  | Projektant: |  | Jiří Vrbka |  |  | Informatívní údaje z listů zakázek
Uchazeč:
| Kód |  |  |  | Objekt, Soupis prací | [6 empty] | Cena bez DPH [CZK] |  |  |  | Cena s DPH [CZK] | Typ | z toho Ostat. náklady [CZK] | DPH [CZK] | Normohodiny [h] | DPH základní [CZK] | DPH snížená [CZK] | DPH základní přenesená [CZK] | DPH snížená přenesená [CZK] | Základna DPH základní | Základna DPH snížená | Základna DPH zákl. přenesená | Základna DPH sníž. přenesená | Základna DPH nulová
| Náklady stavby celkem | [10 empty] | 0 |  |  |  | 0 |  | 0 | 0 | 0 | 0 | 0 | 0 | 0 | 0 | 0 | 0 | 0 | 0 |  | D | 0 | ###NOIMPORT### | IMPORT | {8875B89F-D931-4985-917F-BA3427D3CD79} | {00000000-0000-0000-0000-000000000000}
/ |  | 1 |  |  |  | Zateplení kulturního domu a pohostinství v obci Olší - dokončení | [5 empty] | 0 |  |  |  | 0 | STA | 0 | 0 | 0 | 0 | 0 | 0 | 0 | 0 | 0 | 0 | 0 | 0 |  |  | 1 |  | IMPORT | {F3C901A1-4FB7-47D9-B1C1-AEC029736176} | {8875B89F-D931-4985-917F-BA3427D3CD79} | 2
/ |  | 2 |  |  |  | Zateplení kulturního domu a pohostinství v obci Olší - dokončení - FINANČNÍ REZERVA | [5 empty] | 0 |  |  |  | 0 | STA | 0 | 0 | 0 | 0 | 0 | 0 | 0 | 0 | 0 | 0 | 0 | 0 |  |  | 1 |  | IMPORT | {F41F9E38-F39D-4F3A-B67C-C657007E0054} | {8875B89F-D931-4985-917F-BA3427D3CD79} | 2

## 1 - Zateplení kulturního ...
| List obsahuje: |  | 1) Krycí list soupisu |  | 2) Rekapitulace |  |  | 3) Soupis prací |  |  | Zpět na list: |  | Rekapitulace stavby
optimalizováno pro tisk sestav ve formátu A4 - na výšku | [22 empty] | {F3C901A1-4FB7-47D9-B1C1-AEC029736176}
2
KRYCÍ LIST SOUPISU | [13 empty] | v --- níže se nacházejí doplnkové a pomocné údaje k sestavám --- v | [8 empty] | False
| Stavba: |  | Ba - Obec Olší u Tišnova
| Objekt: |  | 1 - Zateplení kulturního domu a pohostinství v obci Olší - dokončení
KSO:
| Místo: | [7 empty] | Datum: |  | 20.08.2014
| Zadavatel: | [7 empty] | IČ: |  | 00294977
|  | Obec Olší,Olší 28, 592 61 | [6 empty] | DIČ:
| Uchazeč: | [7 empty] | IČ: |  | Vyplň údaj
|  | Vyplň údaj | [6 empty] | DIČ: |  | Vyplň údaj
| Projektant: | [7 empty] | IČ: |  | 68732953
|  | Jiří Vrbka | [6 empty] | DIČ:
Poznámka:
| Cena bez DPH | [7 empty] | 0
| DPH | základní | 21% | ze | 0 |  |  |  | 0
|  | snížená | 15% | ze | 0 |  |  |  | 0
|  | zákl. přenesená | 21% | ze | 0 |  |  |  | 0
|  | sníž. přenesená | 15% | ze | 0 |  |  |  | 0
|  | nulová | 0% | ze | 0 |  |  |  | 0
| Cena s DPH |  |  | v | CZK |  |  | 0
REKAPITULACE ČLENĚNÍ SOUPISU PRACÍ
Stavba: |  |  | Ba - Obec Olší u Tišnova
Objekt: |  |  | 1 - Zateplení kulturního domu a pohostinství v obci Olší - dokončení
Místo: | [6 empty] | Datum: |  | 20.08.2014
Zadavatel: |  |  | Obec Olší,Olší 28, 592 61 |  |  |  | Projektant: |  | Jiří Vrbka
Uchazeč: |  |  | Vyplň údaj
Kód dílu - Popis | [9 empty] | Cena celkem [CZK]
Náklady soupisu celkem | [9 empty] | 0 | [13 empty] | -1
| HSV - Práce a dodávky HSV | [8 empty] | 0
| 1 - Zemní práce | [8 empty] | 0
| 3 - Svislé a kompletní konstrukce | [8 empty] | 0
| 5 - Komunikace | [8 empty] | 0
| 6 - Úpravy povrchů, podlahy a osazování výplní | [8 empty] | 0
| 61 - Úprava povrchů vnitřní | [8 empty] | 0
| 9 - Ostatní konstrukce a práce-bourání | [8 empty] | 0
| 94 - Lešení a stavební výtahy | [8 empty] | 0
| 95 - Různé dokončovací konstrukce a práce pozemních staveb | [8 empty] | 0
| 99 - Přesun hmot | [8 empty] | 0
| PSV - Práce a dodávky PSV | [8 empty] | 0
| 711 - Izolace proti vodě, vlhkosti a plynům | [8 empty] | 0
| 713 - Izolace tepelné | [8 empty] | 0
| 721 - Zdravotechnika - vnitřní kanalizace | [8 empty] | 0
| 742 - Elektromontáže - rozvodný systém | [8 empty] | 0
| 764 - Konstrukce klempířské | [8 empty] | 0
| 766 - Konstrukce truhlářské | [8 empty] | 0
| 767 - Konstrukce zámečnické | [8 empty] | 0
| 783 - Dokončovací práce - nátěry | [8 empty] | 0
| 784 - Dokončovací práce - malby a tapety | [8 empty] | 0
| vrn - Vedlejší rozpočtové náklady | [8 empty] | 0
| XXX - UPOZORNĚNÍ | [8 empty] | 0
SOUPIS PRACÍ
Stavba: |  |  | Ba - Obec Olší u Tišnova
Objekt: |  |  | 1 - Zateplení kulturního domu a pohostinství v obci Olší - dokončení
Místo: | [6 empty] | Datum: |  | 20.08.2014
Zadavatel: |  |  | Obec Olší,Olší 28, 592 61 |  |  |  | Projektant: |  | Jiří Vrbka
Uchazeč: |  |  | Vyplň údaj
PČ | Typ | Kód | Popis |  |  | MJ | Množství | J.cena [CZK] |  | Cena celkem [CZK] |  | Cenová soustava |  | Poznámka | DPH | J. Nh [h] | Nh celkem [h] | J. hmotnost [t] | Hmotnost celkem [t] | J. suť [t] | Suť Celkem [t]
Náklady soupisu celkem | [9 empty] | 0 | [6 empty] | 0 |  | 18.4727 |  | 23.379 |  | D | -1 | [10 empty] | 0
| HSV - Práce a dodávky HSV | [8 empty] | 0 | [6 empty] | 0 |  | 18.0826 |  | 23.1704 | 1 | D | 0 |  |  |  | ROZPOCET | [6 empty] | 0
| 1 - Zemní práce | [8 empty] | 0 | [6 empty] | 0 |  | 0 |  | 19.04 | 1 | D | 1 |  |  |  | ROZPOCET | [6 empty] | 0
1 | K | 113106122 | Rozebrání dlažeb komunikací pro pěší z kamenných dlaždic |  |  | m2 | 14 |  |  | 0 |  | CS ÚRS 2013 01 |  |  | základní |  |  | 0 | 0 | 0.235 | 3.29 | 4 | K | 2 |  |  |  | ROZPOCET | 0 | 0 | 0 | 0 | 0 | 1 | 0 | 4 | -142555316
|  |  | "stávající chodníky u hostince" (13,3+7,2+7,5)*0,5 |  |  |  | 14 | [15 empty] | VV | 2 | 2 | -1 | 0 | ROZPOCET
2 | K | 113107124 | Odstranění podkladu pl do 50 m2 z kameniva drceného tl 400 mm |  |  | m2 | 28.125 |  |  | 0 |  | CS ÚRS 2013 01 |  |  | základní |  |  | 0 | 0 | 0.56 | 15.75 | 4 | K | 2 |  |  |  | ROZPOCET | 0 | 0 | 0 | 0 | 0 | 1 | 0 | 4 | 1835786532
|  |  | "pro okop pro zateplení" | [19 empty] | VV | 2 | 1 | -1 | 0 | ROZPOCET
|  |  | "sever" (7,15+13,7)*0,5 |  |  |  | 10.425 | [15 empty] | VV | 2 | 2 | -1 | 0 | ROZPOCET
|  |  | "jih" (4,5+6,6)*0,5 |  |  |  | 5.55 | [15 empty] | VV | 2 | 2 | -1 | 0 | ROZPOCET
|  |  | "východ" (13,2-2)*0,5 |  |  |  | 5.6 | [15 empty] | VV | 2 | 2 | -1 | 0 | ROZPOCET
|  |  | "západ" (8,1+5)*0,5 |  |  |  | 6.55 | [15 empty] | VV | 2 | 2 | -1 | 0 | ROZPOCET
3 | K | 174101102 | Zásyp v uzavřených prostorech sypaninou se zhutněním |  |  | m3 | 11.25 |  |  | 0 |  | CS ÚRS 2013 01 |  |  | základní |  |  | 0 | 0 | 0 | 0 | 4 | K | 2 |  |  |  | ROZPOCET | 0 | 0 | 0 | 0 | 0 | 1 | 0 | 4 | -1777101795
|  |  | "pro okop pro zateplení" | [19 empty] | VV | 2 | 1 | -1 | 0 | ROZPOCET
|  |  | "sever" (7,15+13,7)*0,5*0,4 |  |  |  | 4.17 | [15 empty] | VV | 2 | 2 | -1 | 0 | ROZPOCET
|  |  | "jih" (4,5+6,6)*0,5*0,4 |  |  |  | 2.22 | [15 empty] | VV | 2 | 2 | -1 | 0 | ROZPOCET
|  |  | "východ" (13,2-2)*0,5*0,4 |  |  |  | 2.24 | [15 empty] | VV | 2 | 2 | -1 | 0 | ROZPOCET
|  |  | "západ" (8,1+5)*0,5*0,4 |  |  |  | 2.62 | [15 empty] | VV | 2 | 2 | -1 | 0 | ROZPOCET
| 3 - Svislé a kompletní konstrukce | [8 empty] | 0 | [6 empty] | 0 |  | 0.47371 |  | 0 | 1 | D | 1 |  |  |  | ROZPOCET | [6 empty] | 0
4 | K | 310238211 | Zazdívka otvorů pl do 1 m2 ve zdivu nadzákladovém cihlami pálenými na MVC |  |  | m3 | 0.27 |  |  | 0 |  | CS ÚRS 2013 01 |  |  | základní |  |  | 1.7545 | 0.47371 | 0 | 0 | 4 | K | 2 |  |  |  | ROZPOCET | 0 | 0 | 0 | 0 | 0 | 1 | 0 | 4 | -1456885397
|  |  | "jih luxfery" 1*0,6*0,45 |  |  |  | 0.27 | [15 empty] | VV | 2 | 2 | -1 | 0 | ROZPOCET
| 5 - Komunikace | [8 empty] | 0 | [6 empty] | 0 |  | 6.4041 |  | 0 | 1 | D | 1 |  |  |  | ROZPOCET | [6 empty] | 0
5 | K | 451577777 | Podklad nebo lože pod dlažbu vodorovný nebo do sklonu 1:5 z kameniva těženého tl do 100 mm |  |  | m2 | 36.85 |  |  | 0 |  | CS ÚRS 2013 01 |  |  | základní |  |  | 0 | 0 | 0 | 0 | 4 | K | 2 |  |  |  | ROZPOCET | 0 | 0 | 0 | 0 | 0 | 1 | 0 | 4 | 128582272
|  |  | "stávající chodníky u hostince" (13,3+7,2+7,5)*0,5 |  |  |  | 14 | [15 empty] | VV | 2 | 2 | -1 | 0 | ROZPOCET
|  |  | "okap. chodníky sever" 20*0,5 |  |  |  | 10 | [15 empty] | VV | 2 | 2 | -1 | 0 | ROZPOCET
|  |  | "jih" 4,5*0,5+7,1*0,5 |  |  |  | 5.8 | [15 empty] | VV | 2 | 2 | -1 | 0 | ROZPOCET
|  |  | "západ" (8,6+8,1-2,6)*0,5 |  |  |  | 7.05 | [15 empty] | VV | 2 | 2 | -1 | 0 | ROZPOCET
6 | K | 772521150 | Kladení dlažby z kamene pravoúhlých desek a dlaždic tl 40 a 50 mm |  |  | m2 | 14 |  |  | 0 |  | CS ÚRS 2013 01 |  |  | základní |  |  | 0.1075 | 1.505 | 0 | 0 | 4 | K | 2 |  |  |  | ROZPOCET | 0 | 0 | 0 | 0 | 0 | 1 | 0 | 4 | 1914714834
|  |  | "stávající chodníky u hostince" (13,3+7,2+7,5)*0,5 |  |  |  | 14 | [15 empty] | VV | 2 | 2 | -1 | 0 | ROZPOCET
7 | K | 596811220 | Kladení betonové dlažby komunikací pro pěší do lože z kameniva vel do 0,25 m2 plochy do 50 m2 |  |  | m2 | 22.85 |  |  | 0 |  | CS ÚRS 2013 01 |  |  | základní |  |  | 0.101 | 2.3079 | 0 | 0 | 4 | K | 2 |  |  |  | ROZPOCET | 0 | 0 | 0 | 0 | 0 | 1 | 0 | 4 | 1462003818
|  |  | "okap. chodníky sever" 20*0,5 |  |  |  | 10 | [15 empty] | VV | 2 | 2 | -1 | 0 | ROZPOCET
|  |  | "jih" 4,5*0,5+7,1*0,5 |  |  |  | 5.8 | [15 empty] | VV | 2 | 2 | -1 | 0 | ROZPOCET
|  |  | "západ" (8,6+8,1-2,6)*0,5 |  |  |  | 7.05 | [15 empty] | VV | 2 | 2 | -1 | 0 | ROZPOCET
8 | M | 592456010 | dlažba desková betonová 50x50x5 cm šedá |  |  | m2 | 23.993 |  |  | 0 |  | CS ÚRS 2013 01 |  |  | základní |  |  | 0.108 | 2.5912 | 0 | 0 | 8 | M | 2 |  |  |  | ROZPOCET | 0 | 0 | 0 | 0 | 0 | 1 | 0 | 4 | 1730034486
|  |  | 22,85*1,05 'Přepočtené koeficientem množství |  |  |  | 23.993 | [15 empty] | VV | 2 | 2 | 0 | 1 | ROZPOCET
| 6 - Úpravy povrchů, podlahy a osazování výplní | [8 empty] | 0 | [6 empty] | 0 |  | 11.1475 |  | 0 | 1 | D | 1 |  |  |  | ROZPOCET | [6 empty] | 0
9 | K | 319201321 | Vyrovnání nerovného povrchu zdiva tl do 30 mm maltou |  |  | m2 | 59.38 |  |  | 0 |  | CS ÚRS 2013 01 |  |  | základní |  |  | 0.02857 | 1.6965 | 0 | 0 | 4 | K | 2 |  |  |  | ROZPOCET | 0 | 0 | 0 | 0 | 0 | 1 | 0 | 4 | -638392586
|  |  | " vyrovnání podkladu zateplení soklu" 59,38 |  |  |  | 59.38 | [15 empty] | VV | 2 | 2 | -1 | 0 | ROZPOCET
10 | K | 622135001 | Vyrovnání podkladu vnějších stěn maltou vápenocementovou tl do 10 mm |  |  | m2 | 80.673 |  |  | 0 |  | CS ÚRS 2013 01 |  |  | základní |  |  | 0.02048 | 1.6522 | 0 | 0 | 4 | K | 2 |  |  |  | ROZPOCET | 0 | 0 | 0 | 0 | 0 | 1 | 0 | 4 | -2093869445
|  |  | "případné vyrovnání podkladu z 20% hlavního zateplení" 403,366*0,2 |  |  |  | 80.673 | [15 empty] | VV | 2 | 2 | -1 | 0 | ROZPOCET
11 | K | 622211021 | Montáž zateplení vnějších stěn z polystyrénových desek tl do 120 mm |  |  | m2 | 59.38 |  |  | 0 |  | CS ÚRS 2013 01 |  |  | základní |  |  | 0.00832 | 0.49404 | 0 | 0 | 4 | K | 2 |  |  |  | ROZPOCET | 0 | 0 | 0 | 0 | 0 | 1 | 0 | 4 | -1211421542
|  |  | "sever" 7,15*(0,5+0,9)/2+5,5*0,4+13,7*(0,4+1,7)/2 |  |  |  | 21.59 | [15 empty] | VV | 2 | 2 | -1 | 0 | ROZPOCET
|  |  | "jih" 4,5*1+6,6*0,8 |  |  |  | 9.78 | [15 empty] | VV | 2 | 2 | -1 | 0 | ROZPOCET
|  |  | "východ" (13,2-2)*0,5 |  |  |  | 5.6 | [15 empty] | VV | 2 | 2 | -1 | 0 | ROZPOCET
|  |  | "západ" 8,1*2,6+5*0,5-1*1,15 |  |  |  | 22.41 | [15 empty] | VV | 2 | 2 | -1 | 0 | ROZPOCET
12 | M | 283764220 | deska z extrudovaného polystyrénu XPS 100 mm lam=0,038 W/m.K |  |  | m2 | 60.568 |  |  | 0 |  | CS ÚRS 2013 01 |  |  | základní |  |  | 0.003 | 0.1817 | 0 | 0 | 8 | M | 2 |  |  |  | ROZPOCET | 0 | 0 | 0 | 0 | 0 | 1 | 0 | 4 | 993168316
|  |  | 59,38*1,02 'Přepočtené koeficientem množství |  |  |  | 60.568 | [15 empty] | VV | 2 | 2 | 0 | 1 | ROZPOCET
13 | K | 622211031 | Montáž zateplení vnějších stěn z polystyrénových desek tl do 160 mm |  |  | m2 | 403.966 |  |  | 0 |  | CS ÚRS 2013 01 |  |  | základní |  |  | 0.0085 | 3.4337 | 0 | 0 | 4 | K | 2 |  |  |  | ROZPOCET | 0 | 0 | 0 | 0 | 0 | 1 | 0 | 4 | 1338359309
|  |  | "sever" 7,15*3,5+(0,3+19,1)*4,3-2,1*1,45-1,25*2,15*7 |  |  |  | 86.588 | [15 empty] | VV | 2 | 2 | -1 | 0 | ROZPOCET
|  |  | "jih" 10,05*5,5+7,6*5,8+7,6*1,5/2+1,25*5,8+6,4*6,2+13,25*3,7+13,25*3,5/2-1,8*1,35*3-2,1*1,35-0,8*0,8*5-0,6*0,9*2-0,9*0,9*2-1*1,5*2-0,9*0,6 |  |  |  | 204.633 | [15 empty] | VV | 2 | 2 | -1 | 0 | ROZPOCET
|  |  | -0,9*2*2-0,8*2-0,6*5 |  |  |  | -8.2 | [15 empty] | VV | 2 | 2 | -1 | 0 | ROZPOCET
|  |  | "východ" 13,2*3,5-2,1*1,45*3-1,45*2,6-0,15*2,75*2 |  |  |  | 32.47 | [15 empty] | VV | 2 | 2 | -1 | 0 | ROZPOCET
|  |  | "západ" 8,1*4,6+8,1*3,3/2+7,6*5,8+7,6*1,5/2-1,8*1,35*3-1,65*2,1-0,25*2,35*2 |  |  |  | 88.475 | [15 empty] | VV | 2 | 2 | -1 | 0 | ROZPOCET
14 | M | 283759510 | deska fasádní polystyrénová EPS 70 F 1000 x 500 x 140 mm lam=0,038 W/m.K |  |  | m2 | 412.045 |  |  | 0 |  | CS ÚRS 2013 01 |  |  | základní |  |  | 0.00238 | 0.98067 | 0 | 0 | 8 | M | 2 |  |  |  | ROZPOCET | 0 | 0 | 0 | 0 | 0 | 1 | 0 | 4 | 955574430
|  |  | 403,966*1,02 'Přepočtené koeficientem množství |  |  |  | 412.045 | [15 empty] | VV | 2 | 2 | 0 | 1 | ROZPOCET
15 | K | 622212001 | Montáž zateplení vnějšího ostění hl. špalety do 200 mm z polystyrénových desek tl do 40 mm |  |  | m | 130.75 |  |  | 0 |  | CS ÚRS 2013 01 |  |  | základní |  |  | 0.0017 | 0.22228 | 0 | 0 | 4 | K | 2 |  |  |  | ROZPOCET | 0 | 0 | 0 | 0 | 0 | 1 | 0 | 4 | 1691169500
|  |  | "sever" (2,1+2*1,45)+(1,25+2*2,15)*7 |  |  |  | 43.85 | [15 empty] | VV | 2 | 2 | -1 | 0 | ROZPOCET
|  |  | "jih" (1,8+2*1,35)*3+(2,1+2*1,35)+(0,8*3)*5+(0,6+2*0,9)*2+(0,9*3)*2+(0,9+2*0,6) |  |  |  | 42.6 | [15 empty] | VV | 2 | 2 | -1 | 0 | ROZPOCET
|  |  | "východ" (2,1+2*1,45)*3+(1,45+2*2,6) |  |  |  | 21.65 | [15 empty] | VV | 2 | 2 | -1 | 0 | ROZPOCET
|  |  | "západ" (1,8+2*1,35)*3+(1+2*1,15)+(1,65+2*2,1) |  |  |  | 22.65 | [15 empty] | VV | 2 | 2 | -1 | 0 | ROZPOCET
16 | M | 283759300 | deska fasádní polystyrénová EPS 70 F 1000 x 500 x 20 mm lam=0,038 W/m.K |  |  | m2 | 16.344 |  |  | 0 |  | CS ÚRS 2013 01 |  |  | základní |  |  | 0.00034 | 0.005557 | 0 | 0 | 8 | M | 2 |  |  |  | ROZPOCET | 0 | 0 | 0 | 0 | 0 | 1 | 0 | 4 | -1606445420
|  |  | 130,75*0,125 'Přepočtené koeficientem množství |  |  |  | 16.344 | [15 empty] | VV | 2 | 2 | 0 | 1 | ROZPOCET
17 | K | 622212051 | Montáž zateplení vnějšího ostění hl. špalety do 400 mm z polystyrénových desek tl do 40 mm |  |  | m | 7.25 |  |  | 0 |  | CS ÚRS 2013 01 |  |  | základní |  |  | 0.00334 | 0.024215 | 0 | 0 | 4 | K | 2 |  |  |  | ROZPOCET | 0 | 0 | 0 | 0 | 0 | 1 | 0 | 4 | -611546092
|  |  | "sever" (1,45+2*2,9) |  |  |  | 7.25 | [15 empty] | VV | 2 | 2 | -1 | 0 | ROZPOCET
18 | M | 283759300 | deska fasádní polystyrénová EPS 70 F 1000 x 500 x 20 mm lam=0,038 W/m.K |  |  | m2 | 3.988 |  |  | 0 |  | CS ÚRS 2013 01 |  |  | základní |  |  | 0.00034 | 0.0013559 | 0 | 0 | 8 | M | 2 |  |  |  | ROZPOCET | 0 | 0 | 0 | 0 | 0 | 1 | 0 | 4 | -1166102285
|  |  | 7,25*0,55 'Přepočtené koeficientem množství |  |  |  | 3.988 | [15 empty] | VV | 2 | 2 | 0 | 1 | ROZPOCET
19 | K | 622252001 | Montáž zakládacích soklových lišt zateplení |  |  | m | 86.9 |  |  | 0 |  | CS ÚRS 2013 01 |  |  | základní |  |  | 6e-05 | 0.005214 | 0 | 0 | 4 | K | 2 |  |  |  | ROZPOCET | 0 | 0 | 0 | 0 | 0 | 1 | 0 | 4 | -252295705
|  |  | "sever" 7,15+(0,3+19,1) |  |  |  | 26.55 | [15 empty] | VV | 2 | 2 | -1 | 0 | ROZPOCET
|  |  | "jih" 10,05+7,6+1,25+6,4+13,25-0,8-0,9*2-0,6 |  |  |  | 35.35 | [15 empty] | VV | 2 | 2 | -1 | 0 | ROZPOCET
|  |  | "východ" 13,2-1,45-0,15*2 |  |  |  | 11.45 | [15 empty] | VV | 2 | 2 | -1 | 0 | ROZPOCET
|  |  | "západ" 8,1+7,6-1,65-0,25*2 |  |  |  | 13.55 | [15 empty] | VV | 2 | 2 | -1 | 0 | ROZPOCET
20 | M | 590516340 | lišta zakládací LO 143 mm tl.1,0mm |  |  | m | 91.245 |  |  | 0 |  | CS ÚRS 2013 01 |  |  | základní |  |  | 0.00052 | 0.047447 | 0 | 0 | 8 | M | 2 |  |  |  | ROZPOCET | 0 | 0 | 0 | 0 | 0 | 1 | 0 | 4 | 454591699
|  |  | 86,9*1,05 'Přepočtené koeficientem množství |  |  |  | 91.245 | [15 empty] | VV | 2 | 2 | 0 | 1 | ROZPOCET
21 | K | 622252002 | Montáž ostatních lišt zateplení |  |  | m | 382.65 |  |  | 0 |  | CS ÚRS 2013 01 |  |  | základní |  |  | 0.00025 | 0.095662 | 0 | 0 | 4 | K | 2 |  |  |  | ROZPOCET | 0 | 0 | 0 | 0 | 0 | 1 | 0 | 4 | 499450827
|  |  | "viz. rohové, okenní,parapetní, dilatační" 147,8+186,9+38,95+9 |  |  |  | 382.65 | [15 empty] | VV | 2 | 2 | -1 | 0 | ROZPOCET
22 | M | 590514750 | profil okenní s tkaninou APU lišta 6 mm |  |  | m | 147.8 |  |  | 0 |  | CS ÚRS 2013 01 |  |  | základní |  |  | 3e-05 | 0.004434 | 0 | 0 | 8 | M | 2 |  |  |  | ROZPOCET | 0 | 0 | 0 | 0 | 0 | 1 | 0 | 4 | -200580190
|  |  | Poznámka k položce: délka 2,4 m, přesah tkaniny 100 mm | [19 empty] | P | 2
|  |  | "sever" (2,1+2*1,45)+(1,25+2*2,15)*7+(1,45+2*2,9) |  |  |  | 51.1 | [15 empty] | VV | 2 | 2 | -1 | 0 | ROZPOCET
|  |  | "jih" (1,8+2*1,35)*3+(2,1+2*1,35)+(0,8*3)*5+(0,6+2*0,9)*2+(0,9*3)*2+(0,9+2*0,6)+(0,9+2*2)*2 |  |  |  | 52.4 | [15 empty] | VV | 2 | 2 | -1 | 0 | ROZPOCET
|  |  | "východ" (2,1+2*1,45)*3+(1,45+2*2,6) |  |  |  | 21.65 | [15 empty] | VV | 2 | 2 | -1 | 0 | ROZPOCET
|  |  | "západ" (1,8+2*1,35)*3+(1+2*1,15)+(1,65+2*2,1) |  |  |  | 22.65 | [15 empty] | VV | 2 | 2 | -1 | 0 | ROZPOCET
23 | M | 590514840 | lišta rohová PVC 10/10 cm s tkaninou bal. 2,5 m |  |  | m | 186.9 |  |  | 0 |  | CS ÚRS 2013 01 |  |  | základní |  |  | 3e-05 | 0.005607 | 0 | 0 | 8 | M | 2 |  |  |  | ROZPOCET | 0 | 0 | 0 | 0 | 0 | 1 | 0 | 4 | -1691270663
|  |  | "sever" (2,1+2*1,45)+(1,25+2*2,15)*7+(1,45+2*2,9) |  |  |  | 51.1 | [15 empty] | VV | 2 | 2 | -1 | 0 | ROZPOCET
|  |  | "jih" (1,8+2*1,35)*3+(2,1+2*1,35)+(0,8*3)*5+(0,6+2*0,9)*2+(0,9*3)*2+(0,9+2*0,6)+(0,9+2*2)*2 |  |  |  | 52.4 | [15 empty] | VV | 2 | 2 | -1 | 0 | ROZPOCET
|  |  | "východ" (2,1+2*1,45)*3+(1,45+2*2,6) |  |  |  | 21.65 | [15 empty] | VV | 2 | 2 | -1 | 0 | ROZPOCET
|  |  | "západ" (1,8+2*1,35)*3+(1+2*1,15)+(1,65+2*2,1) |  |  |  | 22.65 | [15 empty] | VV | 2 | 2 | -1 | 0 | ROZPOCET
|  |  | "sever" 3,6+4+4,8 |  |  |  | 12.4 | [15 empty] | VV | 2 | 2 | -1 | 0 | ROZPOCET
|  |  | "jih" 5,1+6,5+3,5 |  |  |  | 15.1 | [15 empty] | VV | 2 | 2 | -1 | 0 | ROZPOCET
|  |  | "západ" 6+5,6 |  |  |  | 11.6 | [15 empty] | VV | 2 | 2 | -1 | 0 | ROZPOCET
24 | M | 590514940 | lišta parapetní PVC UV 10, 2 m |  |  | m | 38.95 |  |  | 0 |  | CS ÚRS 2013 01 |  |  | základní |  |  | 0.0004 | 0.01558 | 0 | 0 | 8 | M | 2 |  |  |  | ROZPOCET | 0 | 0 | 0 | 0 | 0 | 1 | 0 | 4 | 1762789171
|  |  | "sever" 2,1+1,25*7 |  |  |  | 10.85 | [15 empty] | VV | 2 | 2 | -1 | 0 | ROZPOCET
|  |  | "jih" 1,8*3+2,1+0,8*5+0,6*2+0,9*2+0,9 |  |  |  | 15.4 | [15 empty] | VV | 2 | 2 | -1 | 0 | ROZPOCET
|  |  | "východ" 2,1*3 |  |  |  | 6.3 | [15 empty] | VV | 2 | 2 | -1 | 0 | ROZPOCET
|  |  | "západ" 1+1,8*3 |  |  |  | 6.4 | [15 empty] | VV | 2 | 2 | -1 | 0 | ROZPOCET
25 | M | 590515030 | lišta dilatační univerzální PVC 2 m |  |  | m | 9 |  |  | 0 |  | CS ÚRS 2013 01 |  |  | základní |  |  | 0.0005 | 0.0045 | 0 | 0 | 8 | M | 2 |  |  |  | ROZPOCET | 0 | 0 | 0 | 0 | 0 | 1 | 0 | 4 | 820868358
|  |  | "sever" 4 |  |  |  | 4 | [15 empty] | VV | 2 | 2 | -1 | 0 | ROZPOCET
|  |  | "západ" 5 |  |  |  | 5 | [15 empty] | VV | 2 | 2 | -1 | 0 | ROZPOCET
26 | K | 622511011 | Tenkovrstvá akrylátová zrnitá omítka tl. 1,5 mm včetně penetrace vnějších stěn |  |  | m2 | 434.104 |  |  | 0 |  | CS ÚRS 2013 01 |  |  | základní |  |  | 0.00268 | 1.1634 | 0 | 0 | 4 | K | 2 |  |  |  | ROZPOCET | 0 | 0 | 0 | 0 | 0 | 1 | 0 | 4 | 150058609
|  |  | "zateplení stěn a ostění" 403,966+130,75*0,2+7,25*0,55 |  |  |  | 434.104 | [15 empty] | VV | 2 | 2 | -1 | 0 | ROZPOCET
27 | K | 622511111 | Tenkovrstvá akrylátová mozaiková střednězrnná omítka včetně penetrace vnějších stěn |  |  | m2 | 41.431 |  |  | 0 |  | CS ÚRS 2013 01 |  |  | základní |  |  | 0.00628 | 0.26019 | 0 | 0 | 4 | K | 2 |  |  |  | ROZPOCET | 0 | 0 | 0 | 0 | 0 | 1 | 0 | 4 | 601951534
|  |  | "sever" 7,15*(0,15+0,4)/2+5,5*0,15+13,7*(0,1+1,5)/2 |  |  |  | 13.751 | [15 empty] | VV | 2 | 2 | -1 | 0 | ROZPOCET
|  |  | "jih" 4,5*0,6+6,6*0,3 |  |  |  | 4.68 | [15 empty] | VV | 2 | 2 | -1 | 0 | ROZPOCET
|  |  | "východ" (13,2-2)*0,15 |  |  |  | 1.68 | [15 empty] | VV | 2 | 2 | -1 | 0 | ROZPOCET
|  |  | "západ" 8,1*2,6+5*0,15-1*1,15+(1+1,15*2)*0,2 |  |  |  | 21.32 | [15 empty] | VV | 2 | 2 | -1 | 0 | ROZPOCET
28 | K | 622611131 | Nátěr akrylátový dvojnásobný vnějších omítaných stěn včetně penetrace provedený ručně |  |  | m2 | 21.38 |  |  | 0 |  | CS ÚRS 2013 01 |  |  | základní |  |  | 0.00052 | 0.011118 | 0 | 0 | 4 | K | 2 |  |  |  | ROZPOCET | 0 | 0 | 0 | 0 | 0 | 1 | 0 | 4 | 1983561356
|  |  | "západ" (0,8+1+0,25)*2,3*2+1,3*2,2 |  |  |  | 12.29 | [15 empty] | VV | 2 | 2 | -1 | 0 | ROZPOCET
|  |  | "východ" (0,6*2+0,15)*2,8*2+1,7*0,9 |  |  |  | 9.09 | [15 empty] | VV | 2 | 2 | -1 | 0 | ROZPOCET
29 | K | 629991012 | Zakrytí výplní otvorů fólií přilepenou na začišťovací lišty |  |  | m2 | 71.038 |  |  | 0 |  | CS ÚRS 2013 01 |  |  | základní |  |  | 0.00012 | 0.0085246 | 0 | 0 | 4 | K | 2 |  |  |  | ROZPOCET | 0 | 0 | 0 | 0 | 0 | 1 | 0 | 4 | -1484716510
|  |  | "sever" 2,1*1,45+1,25*2,15*7+1,45*2,9 |  |  |  | 26.063 | [15 empty] | VV | 2 | 2 | -1 | 0 | ROZPOCET
|  |  | "jih" 1,8*1,35*3+2,1*1,35+0,8*0,8*5+0,6*0,9*2+0,9*0,9*2+0,9*0,6+0,9*2*2 |  |  |  | 20.165 | [15 empty] | VV | 2 | 2 | -1 | 0 | ROZPOCET
|  |  | "východ" 2,1*1,45*3+1,45*2,6 |  |  |  | 12.905 | [15 empty] | VV | 2 | 2 | -1 | 0 | ROZPOCET
|  |  | "západ" 1,8*1,35*3+1*1,15+1,65*2,1 |  |  |  | 11.905 | [15 empty] | VV | 2 | 2 | -1 | 0 | ROZPOCET
30 | K | 629995101 | Očištění vnějších ploch tlakovou vodou |  |  | m2 | 555.1 |  |  | 0 |  | CS ÚRS 2013 01 |  |  | základní |  |  | 0 | 0 | 0 | 0 | 4 | K | 2 |  |  |  | ROZPOCET | 0 | 0 | 0 | 0 | 0 | 1 | 0 | 4 | 1648341733
|  |  | "viz. plocha zateplení" 60+404+(130+7)*0,3 |  |  |  | 505.1 | [15 empty] | VV | 2 | 2 | -1 | 0 | ROZPOCET
|  |  | "ostatní plochy" 50 |  |  |  | 50 | [15 empty] | VV | 2 | 2 | -1 | 0 | ROZPOCET
31 | K | 629999011 | Příplatek k úpravám povrchů za provádění styku dvou barev nebo struktur na fasádě |  |  | m | 10 |  |  | 0 |  | CS ÚRS 2013 01 |  |  | základní |  |  | 0 | 0 | 0 | 0 | 4 | K | 2 |  |  |  | ROZPOCET | 0 | 0 | 0 | 0 | 0 | 1 | 0 | 4 | -825110159
|  |  | "rozdělení barevnosti" 4+6 |  |  |  | 10 | [15 empty] | VV | 2 | 2 | -1 | 0 | ROZPOCET
32 | K | 632450124 | Vyrovnávací cementový potěr tl do 50 mm ze suchých směsí provedený v pásu |  |  | m2 | 7.79 |  |  | 0 |  | CS ÚRS 2013 01 |  |  | základní |  |  | 0.105 | 0.81795 | 0 | 0 | 4 | K | 2 |  |  |  | ROZPOCET | 0 | 0 | 0 | 0 | 0 | 1 | 0 | 4 | 366735868
|  |  | "pod parapety" (1+0,9*2+0,6*2+0,8*5+0,9)*0,2 |  |  |  | 1.78 | [15 empty] | VV | 2 | 2 | -1 | 0 | ROZPOCET
|  |  | (1,25*7)*0,2 |  |  |  | 1.75 | [15 empty] | VV | 2 | 2 | -1 | 0 | ROZPOCET
|  |  | (1,8*6+2,1*5)*0,2 |  |  |  | 4.26 | [15 empty] | VV | 2 | 2 | -1 | 0 | ROZPOCET
33 | K | 644941111 | Osazování ventilačních mřížek velikosti do 150 x 150 mm |  |  | kus | 1 |  |  | 0 |  | CS ÚRS 2013 01 |  |  | základní |  |  | 0 | 0 | 0 | 0 | 4 | K | 2 |  |  |  | ROZPOCET | 0 | 0 | 0 | 0 | 0 | 1 | 0 | 4 | -655425185
34 | M | 562456110 | mřížka větrací plast ozn. VM 150x150 B bílá se síťovinou |  |  | kus | 1 |  |  | 0 |  | CS ÚRS 2013 01 |  |  | základní |  |  | 0.000116 | 0.000116 | 0 | 0 | 8 | M | 2 |  |  |  | ROZPOCET | 0 | 0 | 0 | 0 | 0 | 1 | 0 | 4 | -224330631
35 | K | 644941112 | Osazování ventilačních mřížek velikosti do 300 x 300 mm |  |  | kus | 6 |  |  | 0 |  | CS ÚRS 2013 01 |  |  | základní |  |  | 0 | 0 | 0 | 0 | 4 | K | 2 |  |  |  | ROZPOCET | 0 | 0 | 0 | 0 | 0 | 1 | 0 | 4 | 1138420714
36 | M | 553414130 | průvětrník mřížový s klapkami 30x30 cm |  |  | kus | 6 |  |  | 0 |  | CS ÚRS 2013 01 |  |  | základní |  |  | 0.0026 | 0.0156 | 0 | 0 | 8 | M | 2 |  |  |  | ROZPOCET | 0 | 0 | 0 | 0 | 0 | 1 | 0 | 4 | -1047537355
37 | K | K005 | pomocné geodetické měřičské práce pro srovnání výšek parapetů |  |  | celkem | 1 |  |  | 0 |  |  |  |  | základní |  |  | 0 | 0 | 0 | 0 | 4 | K | 2 |  |  |  | ROZPOCET | 0 | 0 | 0 | 0 | 0 | 1 | 0 | 4 | 387493452
38 | K | K008 | obnovení nápisů hostince na fasádách |  |  | komplet | 4 |  |  | 0 |  |  |  |  | základní |  |  | 0 | 0 | 0 | 0 | 4 | K | 2 |  |  |  | ROZPOCET | 0 | 0 | 0 | 0 | 0 | 1 | 0 | 4 | -758729565
39 | K | K006 | demontáž a zpětná montáž popisných čísel a reklamního značení objektu |  |  | kus | 3 |  |  | 0 |  |  |  |  | základní |  |  | 0 | 0 | 0 | 0 | 4 | K | 2 |  |  |  | ROZPOCET | 0 | 0 | 0 | 0 | 0 | 1 | 0 | 4 | 1554077677
40 | K | K011 | demontáž a zpětná montáž vývěsných desek |  |  | kus | 1 |  |  | 0 |  |  |  |  | základní |  |  | 0 | 0 | 0 | 0 | 4 | K | 2 |  |  |  | ROZPOCET | 0 | 0 | 0 | 0 | 0 | 1 | 0 | 4 | -1943263989
41 | K | K013 | demontáž a zpětná montáž a provizorní zavěšení dopravní značky |  |  | kus | 1 |  |  | 0 |  |  |  |  | základní |  |  | 0 | 0 | 0 | 0 | 4 | K | 2 |  |  |  | ROZPOCET | 0 | 0 | 0 | 0 | 0 | 1 | 0 | 4 | -18952498
| 61 - Úprava povrchů vnitřní | [8 empty] | 0 | [6 empty] | 0 |  | 0.049579 |  | 0 | 1 | D | 1 |  |  |  | ROZPOCET | [6 empty] | 0
42 | K | 612325302 | Vápenocementová štuková omítka ostění nebo nadpraží |  |  | m2 | 1.47 |  |  | 0 |  | CS ÚRS 2013 01 |  |  | základní |  |  | 0.03358 | 0.049363 | 0 | 0 | 4 | K | 2 |  |  |  | ROZPOCET | 0 | 0 | 0 | 0 | 0 | 1 | 0 | 4 | 1478326672
|  |  | "jih dveře sklad nápojů" (0,9+2*2)*0,3 |  |  |  | 1.47 | [15 empty] | VV | 2 | 2 | -1 | 0 | ROZPOCET
43 | K | 629991011 | Zakrytí výplní otvorů a svislých ploch fólií přilepenou lepící páskou |  |  | m2 | 1.8 |  |  | 0 |  | CS ÚRS 2013 01 |  |  | základní |  |  | 0.00012 | 0.000216 | 0 | 0 | 4 | K | 2 |  |  |  | ROZPOCET | 0 | 0 | 0 | 0 | 0 | 1 | 0 | 4 | -1523403767
|  |  | "jih dveře sklad nápojů" 0,9*2 |  |  |  | 1.8 | [15 empty] | VV | 2 | 2 | -1 | 0 | ROZPOCET
| 9 - Ostatní konstrukce a práce-bourání | [8 empty] | 0 | [6 empty] | 0 |  | 0.00768 |  | 4.1304 | 1 | D | 1 |  |  |  | ROZPOCET | [6 empty] | 0
44 | K | 764317800 | Demontáž krytiny hladké střešní železobetonových desek |  |  | m2 | 3.43 |  |  | 0 |  | CS ÚRS 2013 01 |  |  | základní |  |  | 0 | 0 | 0.00742 | 0.025451 | 4 | K | 2 |  |  |  | ROZPOCET | 0 | 0 | 0 | 0 | 0 | 1 | 0 | 4 | 791496657
|  |  | "východ" 2,1*0,7 |  |  |  | 1.47 | [15 empty] | VV | 2 | 2 | -1 | 0 | ROZPOCET
|  |  | "západ" 2,8*0,7 |  |  |  | 1.96 | [15 empty] | VV | 2 | 2 | -1 | 0 | ROZPOCET
45 | K | 764391821 | Demontáž závětrná lišta rš 330 mm do 45° |  |  | m | 44.1 |  |  | 0 |  | CS ÚRS 2013 01 |  |  | základní |  |  | 0 | 0 | 0.00192 | 0.084672 | 4 | K | 2 |  |  |  | ROZPOCET | 0 | 0 | 0 | 0 | 0 | 1 | 0 | 4 | 1371742183
|  |  | "jih" 8,8+7,5+8,5 |  |  |  | 24.8 | [15 empty] | VV | 2 | 2 | -1 | 0 | ROZPOCET
|  |  | "západ" 5,8+4,7+8,8 |  |  |  | 19.3 | [15 empty] | VV | 2 | 2 | -1 | 0 | ROZPOCET
46 | K | 764421830 | Demontáž oplechování říms rš do 200 mm |  |  | m | 8.1 |  |  | 0 |  | CS ÚRS 2013 01 |  |  | základní |  |  | 0 | 0 | 0.00094 | 0.007614 | 4 | K | 2 |  |  |  | ROZPOCET | 0 | 0 | 0 | 0 | 0 | 1 | 0 | 4 | 197882215
|  |  | "západ" 8,1 |  |  |  | 8.1 | [15 empty] | VV | 2 | 2 | -1 | 0 | ROZPOCET
47 | K | 764454803 | Demontáž trouby kruhové průměr 150 mm |  |  | m | 34.5 |  |  | 0 |  | CS ÚRS 2013 01 |  |  | základní |  |  | 0 | 0 | 0.00356 | 0.12282 | 4 | K | 2 |  |  |  | ROZPOCET | 0 | 0 | 0 | 0 | 0 | 1 | 0 | 4 | -2037857384
|  |  | "sever" 4,5+7 |  |  |  | 11.5 | [15 empty] | VV | 2 | 2 | -1 | 0 | ROZPOCET
|  |  | "jih" 6+6,5*2 |  |  |  | 19 | [15 empty] | VV | 2 | 2 | -1 | 0 | ROZPOCET
|  |  | "východ" 4 |  |  |  | 4 | [15 empty] | VV | 2 | 2 | -1 | 0 | ROZPOCET
48 | K | 764410850 | Demontáž oplechování parapetu rš do 330 mm |  |  | m | 38.95 |  |  | 0 |  | CS ÚRS 2013 01 |  |  | základní |  |  | 0 | 0 | 0.00135 | 0.052582 | 4 | K | 2 |  |  |  | ROZPOCET | 0 | 0 | 0 | 0 | 0 | 1 | 0 | 4 | 1195864130
|  |  | "sever" 2,1+1,25*7 |  |  |  | 10.85 | [15 empty] | VV | 2 | 2 | -1 | 0 | ROZPOCET
|  |  | "jih" 1,8*3+2,1+0,8*5+0,6*2+0,9*2+0,9 |  |  |  | 15.4 | [15 empty] | VV | 2 | 2 | -1 | 0 | ROZPOCET
|  |  | "východ" 2,1*3 |  |  |  | 6.3 | [15 empty] | VV | 2 | 2 | -1 | 0 | ROZPOCET
|  |  | "západ" 1+1,8*3 |  |  |  | 6.4 | [15 empty] | VV | 2 | 2 | -1 | 0 | ROZPOCET
49 | K | 764454803 | Demontáž trouby kruhové průměr 150 mm |  |  | m | 31 |  |  | 0 |  | CS ÚRS 2013 01 |  |  | základní |  |  | 0 | 0 | 0.00356 | 0.11036 | 4 | K | 2 |  |  |  | ROZPOCET | 0 | 0 | 0 | 0 | 0 | 1 | 0 | 4 | 156922286
50 | K | 962081131 | Bourání příček ze skleněných tvárnic tl do 100 mm |  |  | m2 | 1.75 |  |  | 0 |  | CS ÚRS 2013 01 |  |  | základní |  |  | 0 | 0 | 0.055 | 0.09625 | 4 | K | 2 |  |  |  | ROZPOCET | 0 | 0 | 0 | 0 | 0 | 1 | 0 | 4 | 1298997564
|  |  | "západ" 1*1,15 |  |  |  | 1.15 | [15 empty] | VV | 2 | 2 | -1 | 0 | ROZPOCET
|  |  | "jih" 1*0,6 |  |  |  | 0.6 | [15 empty] | VV | 2 | 2 | -1 | 0 | ROZPOCET
51 | K | 966031313 | Vybourání částí říms z cihel vyložených do 250 mm tl do 300 mm |  |  | m | 19 |  |  | 0 |  | CS ÚRS 2013 01 |  |  | základní |  |  | 0 | 0 | 0.082 | 1.558 | 4 | K | 2 |  |  |  | ROZPOCET | 0 | 0 | 0 | 0 | 0 | 1 | 0 | 4 | 1632024260
|  |  | "sever vyrovnání pro izolaci" 19 |  |  |  | 19 | [15 empty] | VV | 2 | 2 | -1 | 0 | ROZPOCET
52 | K | 967031132 | Přisekání rovných ostění v cihelném zdivu na MV nebo MVC |  |  | m2 | 1.47 |  |  | 0 |  | CS ÚRS 2013 01 |  |  | základní |  |  | 0 | 0 | 0.055 | 0.08085 | 4 | K | 2 |  |  |  | ROZPOCET | 0 | 0 | 0 | 0 | 0 | 1 | 0 | 4 | 510275896
|  |  | "jih dveře sklad nápojů" (0,9+2*2)*0,3 |  |  |  | 1.47 | [15 empty] | VV | 2 | 2 | -1 | 0 | ROZPOCET
53 | K | 968072455 | Vybourání kovových dveřních zárubní pl do 2 m2 |  |  | m2 | 1.8 |  |  | 0 |  | CS ÚRS 2013 01 |  |  | základní |  |  | 0 | 0 | 0.076 | 0.1368 | 4 | K | 2 |  |  |  | ROZPOCET | 0 | 0 | 0 | 0 | 0 | 1 | 0 | 4 | 510887698
|  |  | "jih dveře sklad nápojů" 0,9*2,0 |  |  |  | 1.8 | [15 empty] | VV | 2 | 2 | -1 | 0 | ROZPOCET
54 | K | 976082121 | Vybourání objímek, držáků nebo věšáků ze zdiva kamenného |  |  | kus | 1 |  |  | 0 |  | CS ÚRS 2013 01 |  |  | základní |  |  | 0 | 0 | 0.002 | 0.002 | 4 | K | 2 |  |  |  | ROZPOCET | 0 | 0 | 0 | 0 | 0 | 1 | 0 | 4 | -1927870473
55 | K | 978059641 | Odsekání a odebrání obkladů stěn z vnějších obkládaček plochy přes 1 m2 |  |  | m2 | 20.82 |  |  | 0 |  | CS ÚRS 2013 01 |  |  | základní |  |  | 0 | 0 | 0.089 | 1.853 | 4 | K | 2 |  |  |  | ROZPOCET | 0 | 0 | 0 | 0 | 0 | 1 | 0 | 4 | 235603482
|  |  | "sever" 0,5*0,5*2 |  |  |  | 0.5 | [15 empty] | VV | 2 | 2 | -1 | 0 | ROZPOCET
|  |  | "západ" 5*0,5+8,1*2,2 |  |  |  | 20.32 | [15 empty] | VV | 2 | 2 | -1 | 0 | ROZPOCET
56 | K | 997013211 | Vnitrostaveništní doprava suti a vybouraných hmot pro budovy v do 6 m ručně |  |  | t | 23.379 |  |  | 0 |  | CS ÚRS 2013 01 |  |  | základní |  |  | 0 | 0 | 0 | 0 | 4 | K | 2 |  |  |  | ROZPOCET | 0 | 0 | 0 | 0 | 0 | 1 | 0 | 4 | 287134277
57 | K | 997013501 | Odvoz suti na skládku a vybouraných hmot nebo meziskládku do 1 km se složením |  |  | t | 23.379 |  |  | 0 |  | CS ÚRS 2013 01 |  |  | základní |  |  | 0 | 0 | 0 | 0 | 4 | K | 2 |  |  |  | ROZPOCET | 0 | 0 | 0 | 0 | 0 | 1 | 0 | 4 | 1065096069
58 | K | 997013509 | Příplatek k odvozu suti a vybouraných hmot na skládku ZKD 1 km přes 1 km |  |  | t | 233.79 |  |  | 0 |  | CS ÚRS 2013 01 |  |  | základní |  |  | 0 | 0 | 0 | 0 | 4 | K | 2 |  |  |  | ROZPOCET | 0 | 0 | 0 | 0 | 0 | 1 | 0 | 4 | 1630778194
|  |  | 23,379*10 'Přepočtené koeficientem množství |  |  |  | 233.79 | [15 empty] | VV | 2 | 2 | 0 | 1 | ROZPOCET
59 | K | 997013831 | Poplatek za uložení stavebního směsného odpadu na skládce (skládkovné) |  |  | t | 23.379 |  |  | 0 |  | CS ÚRS 2013 01 |  |  | základní |  |  | 0 | 0 | 0 | 0 | 4 | K | 2 |  |  |  | ROZPOCET | 0 | 0 | 0 | 0 | 0 | 1 | 0 | 4 | -862051716
60 | K | K004 | demontáž stávajících vzduchotechnických fasádních mřížek |  |  | kus | 6 |  |  | 0 |  |  |  |  | základní |  |  | 0 | 0 | 0 | 0 | 4 | K | 2 |  |  |  | ROZPOCET | 0 | 0 | 0 | 0 | 0 | 1 | 0 | 4 | -640293972
| 94 - Lešení a stavební výtahy | [8 empty] | 0 | [6 empty] | 0 |  | 0 |  | 0 | 1 | D | 2 |  |  |  | ROZPOCET | [6 empty] | 0
61 | K | 941211111 | Montáž lešení řadového rámového lehkého zatížení do 200 kg/m2 š do 0,9 m v do 10 m |  |  | m2 | 564.8 |  |  | 0 |  | CS ÚRS 2013 01 |  |  | základní |  |  | 0 | 0 | 0 | 0 | 4 | K | 3 |  |  |  | ROZPOCET | 0 | 0 | 0 | 0 | 0 | 1 | 0 | 4 | 1997695924
|  |  | "sever" 28*4,5 |  |  |  | 126 | [15 empty] | VV | 3 | 2 | -1 | 0 | ROZPOCET
|  |  | "jih" 11*5,5+(8+7)*6+(15*3,5+15*3) |  |  |  | 248 | [15 empty] | VV | 3 | 2 | -1 | 0 | ROZPOCET
|  |  | "východ" 15*3,5 |  |  |  | 52.5 | [15 empty] | VV | 3 | 2 | -1 | 0 | ROZPOCET
|  |  | "západ" 8*7,5+8,7*9 |  |  |  | 138.3 | [15 empty] | VV | 3 | 2 | -1 | 0 | ROZPOCET
62 | K | 941211211 | Příplatek k lešení řadovému rámovému lehkému š 0,9 m v do 25 m za první a ZKD den použití |  |  | m2 | 67776 |  |  | 0 |  | CS ÚRS 2013 01 |  |  | základní |  |  | 0 | 0 | 0 | 0 | 4 | K | 3 |  |  |  | ROZPOCET | 0 | 0 | 0 | 0 | 0 | 1 | 0 | 4 | -261484324
|  |  | 564,8*(30*4) |  |  |  | 67776 | [15 empty] | VV | 3 | 2 | -1 | 0 | ROZPOCET
63 | K | 941211811 | Demontáž lešení řadového rámového lehkého zatížení do 200 kg/m2 š do 0,9 m v do 10 m |  |  | m2 | 564.8 |  |  | 0 |  | CS ÚRS 2013 01 |  |  | základní |  |  | 0 | 0 | 0 | 0 | 4 | K | 3 |  |  |  | ROZPOCET | 0 | 0 | 0 | 0 | 0 | 1 | 0 | 4 | -430068057
64 | K | 944511111 | Montáž ochranné sítě z textilie z umělých vláken |  |  | m2 | 564.8 |  |  | 0 |  | CS ÚRS 2013 01 |  |  | základní |  |  | 0 | 0 | 0 | 0 | 4 | K | 3 |  |  |  | ROZPOCET | 0 | 0 | 0 | 0 | 0 | 1 | 0 | 4 | -1414399633
65 | K | 944511211 | Příplatek k ochranné síti za první a ZKD den použití |  |  | m2 | 67776 |  |  | 0 |  | CS ÚRS 2013 01 |  |  | základní |  |  | 0 | 0 | 0 | 0 | 4 | K | 3 |  |  |  | ROZPOCET | 0 | 0 | 0 | 0 | 0 | 1 | 0 | 4 | 1403983084
|  |  | 564,8*(30*4) |  |  |  | 67776 | [15 empty] | VV | 3 | 2 | -1 | 0 | ROZPOCET
66 | K | 944511811 | Demontáž ochranné sítě z textilie z umělých vláken |  |  | m2 | 564.8 |  |  | 0 |  | CS ÚRS 2013 01 |  |  | základní |  |  | 0 | 0 | 0 | 0 | 4 | K | 3 |  |  |  | ROZPOCET | 0 | 0 | 0 | 0 | 0 | 1 | 0 | 4 | 2056802234
67 | K | 944711114 | Montáž záchytné stříšky š přes 2,5 m |  |  | m | 2.5 |  |  | 0 |  | CS ÚRS 2013 01 |  |  | základní |  |  | 0 | 0 | 0 | 0 | 4 | K | 3 |  |  |  | ROZPOCET | 0 | 0 | 0 | 0 | 0 | 1 | 0 | 4 | 2140368359
|  |  | "sever" 1,5 |  |  |  | 1.5 | [15 empty] | VV | 3 | 2 | -1 | 0 | ROZPOCET
|  |  | "jih" 1 |  |  |  | 1 | [15 empty] | VV | 3 | 2 | -1 | 0 | ROZPOCET
68 | K | 944711214 | Příplatek k záchytné stříšce š přes 2,5 m za první a ZKD den použití |  |  | m | 300 |  |  | 0 |  | CS ÚRS 2013 01 |  |  | základní |  |  | 0 | 0 | 0 | 0 | 4 | K | 3 |  |  |  | ROZPOCET | 0 | 0 | 0 | 0 | 0 | 1 | 0 | 4 | -1113799209
|  |  | 2,5*(30*4) |  |  |  | 300 | [15 empty] | VV | 3 | 2 | -1 | 0 | ROZPOCET
69 | K | 944711814 | Demontáž záchytné stříšky š přes 2,5 m |  |  | m | 2.5 |  |  | 0 |  | CS ÚRS 2013 01 |  |  | základní |  |  | 0 | 0 | 0 | 0 | 4 | K | 3 |  |  |  | ROZPOCET | 0 | 0 | 0 | 0 | 0 | 1 | 0 | 4 | 660293923
| 95 - Různé dokončovací konstrukce a práce pozemních staveb | [8 empty] | 0 | [6 empty] | 0 |  | 0.00768 |  | 0 | 1 | D | 2 |  |  |  | ROZPOCET | [6 empty] | 0
70 | K | 952901111 | Vyčištění budov bytové a občanské výstavby při výšce podlaží do 4 m |  |  | m2 | 192 |  |  | 0 |  | CS ÚRS 2013 01 |  |  | základní |  |  | 4e-05 | 0.00768 | 0 | 0 | 4 | K | 3 |  |  |  | ROZPOCET | 0 | 0 | 0 | 0 | 0 | 1 | 0 | 4 | 1758250263
|  |  | "po vnitřních pracích na výplních" 4 |  |  |  | 4 | [15 empty] | VV | 3 | 2 | -1 | 0 | ROZPOCET
|  |  | "okolí stavby" 94*2 |  |  |  | 188 | [15 empty] | VV | 3 | 2 | -1 | 0 | ROZPOCET
| 99 - Přesun hmot | [8 empty] | 0 | [6 empty] | 0 |  | 0 |  | 0 | 1 | D | 2 |  |  |  | ROZPOCET | [6 empty] | 0
71 | K | 998018002 | Přesun hmot ruční pro budovy v do 12 m |  |  | t | 18.083 |  |  | 0 |  | CS ÚRS 2013 01 |  |  | základní |  |  | 0 | 0 | 0 | 0 | 4 | K | 3 |  |  |  | ROZPOCET | 0 | 0 | 0 | 0 | 0 | 1 | 0 | 4 | -1083423835
| PSV - Práce a dodávky PSV | [8 empty] | 0 | [6 empty] | 0 |  | 0.3901 |  | 0.20866 | 2 | D | 0 |  |  |  | ROZPOCET | [6 empty] | 0
| 711 - Izolace proti vodě, vlhkosti a plynům | [8 empty] | 0 | [6 empty] | 0 |  | 0.022783 |  | 0.20866 | 2 | D | 1 |  |  |  | ROZPOCET | [6 empty] | 0
72 | K | 711131821 | Odstranění izolace proti zemní vlhkosti svislé |  |  | m2 | 46.37 |  |  | 0 |  | CS ÚRS 2013 01 |  |  | základní |  |  | 0 | 0 | 0.0045 | 0.20866 | 16 | K | 2 |  |  |  | ROZPOCET | 0 | 0 | 0 | 0 | 0 | 1 | 0 | 16 | 1136746452
|  |  | "sever" 7,15*0,7+5,5*0,4+13,7*(0,4+1,7)/2 |  |  |  | 21.59 | [15 empty] | VV | 2 | 2 | -1 | 0 | ROZPOCET
|  |  | "jih" 4,5*0,7+6,6*0,7 |  |  |  | 7.77 | [15 empty] | VV | 2 | 2 | -1 | 0 | ROZPOCET
|  |  | "východ" (13,2-2)*0,7 |  |  |  | 7.84 | [15 empty] | VV | 2 | 2 | -1 | 0 | ROZPOCET
|  |  | "západ" 8,1*0,7+5*0,7 |  |  |  | 9.17 | [15 empty] | VV | 2 | 2 | -1 | 0 | ROZPOCET
73 | K | 711161382 | Izolace proti zemní vlhkosti foliemi nopovými ukončené horní provětrávací lištou |  |  | m | 63.15 |  |  | 0 |  | CS ÚRS 2013 01 |  |  | základní |  |  | 0.00028 | 0.017682 | 0 | 0 | 16 | K | 2 |  |  |  | ROZPOCET | 0 | 0 | 0 | 0 | 0 | 1 | 0 | 16 | -519266803
|  |  | "východ" (13,3) |  |  |  | 13.3 | [15 empty] | VV | 2 | 2 | -1 | 0 | ROZPOCET
|  |  | "sever" 26,5-1,45 |  |  |  | 25.05 | [15 empty] | VV | 2 | 2 | -1 | 0 | ROZPOCET
|  |  | "jih" 4,5+6,2 |  |  |  | 10.7 | [15 empty] | VV | 2 | 2 | -1 | 0 | ROZPOCET
|  |  | "západ" (8,6+8,1-2,6) |  |  |  | 14.1 | [15 empty] | VV | 2 | 2 | -1 | 0 | ROZPOCET
74 | K | 711491273 | Provedení izolace proti tlakové vodě svislé z nopové folie |  |  | m2 | 46.37 |  |  | 0 |  | CS ÚRS 2013 01 |  |  | základní |  |  | 0.00011 | 0.0051007 | 0 | 0 | 16 | K | 2 |  |  |  | ROZPOCET | 0 | 0 | 0 | 0 | 0 | 1 | 0 | 16 | -620771776
75 | K | 998711202 | Přesun hmot procentní pro izolace proti vodě, vlhkosti a plynům v objektech v do 12 m |  |  | % |  |  |  | 0 |  | CS ÚRS 2013 01 |  |  | základní |  |  | 0 | 0 | 0 | 0 | 16 | K | 2 |  |  |  | ROZPOCET | 0 | 0 | 0 | 0 | 0 | 1 | 0 | 16 | 994762424
| 713 - Izolace tepelné | [8 empty] | 0 | [6 empty] | 0 |  | 0 |  | 0 | 2 | D | 1 |  |  |  | ROZPOCET | [6 empty] | 0
76 | K | 713111111 | Montáž izolace tepelné vrchem stropů volně kladenými rohožemi, pásy, dílci, deskami |  |  | m2 | 716.2 |  |  | 0 |  | CS ÚRS 2013 01 |  |  | základní |  |  | 0 | 0 | 0 | 0 | 16 | K | 2 |  |  |  | ROZPOCET | 0 | 0 | 0 | 0 | 0 | 1 | 0 | 16 | 1696440991
|  |  | "zateplení půdního prostoru izolací dodanou investorem tl 250mm - přes obvod. zdi meřeno CAD - ve dvou vrstvách" (138,5+219,6)*2 |  |  |  | 716.2 | [15 empty] | VV | 2 | 2 | -1 | 0 | ROZPOCET
77 | K | 998713202 | Přesun hmot procentní pro izolace tepelné v objektech v do 12 m |  |  | % |  |  |  | 0 |  | CS ÚRS 2013 01 |  |  | základní |  |  | 0 | 0 | 0 | 0 | 16 | K | 2 |  |  |  | ROZPOCET | 0 | 0 | 0 | 0 | 0 | 1 | 0 | 16 | -757120342
| 721 - Zdravotechnika - vnitřní kanalizace | [8 empty] | 0 | [6 empty] | 0 |  | 0.0075 |  | 0 | 2 | D | 1 |  |  |  | ROZPOCET | [6 empty] | 0
78 | K | 721242116 | Lapač střešních splavenin z PP se zápachovou klapkou a lapacím košem DN 125 |  |  | kus | 5 |  |  | 0 |  | CS ÚRS 2013 01 |  |  | základní |  |  | 0.0015 | 0.0075 | 0 | 0 | 16 | K | 2 |  |  |  | ROZPOCET | 0 | 0 | 0 | 0 | 0 | 1 | 0 | 16 | -1774903371
79 | K | 998721202 | Přesun hmot procentní pro vnitřní kanalizace v objektech v do 12 m |  |  | % |  |  |  | 0 |  | CS ÚRS 2013 01 |  |  | základní |  |  | 0 | 0 | 0 | 0 | 16 | K | 2 |  |  |  | ROZPOCET | 0 | 0 | 0 | 0 | 0 | 1 | 0 | 16 | -57925826
80 | K | K009 | úprava napojení lapačů střešních nečistot na deštovou kanalizaci vč. dodávky prvků |  |  | kus | 5 |  |  | 0 |  |  |  |  | základní |  |  | 0 | 0 | 0 | 0 | 16 | K | 2 |  |  |  | ROZPOCET | 0 | 0 | 0 | 0 | 0 | 1 | 0 | 16 | 1333670385
| 742 - Elektromontáže - rozvodný systém | [8 empty] | 0 | [6 empty] | 0 |  | 0 |  | 0 | 2 | D | 1 |  |  |  | ROZPOCET | [6 empty] | 0
81 | K | E1 | demontáž a přeložení fasádního svítidla nápisu hostince |  |  | kus | 3 |  |  | 0 |  |  |  |  | základní |  |  | 0 | 0 | 0 | 0 | 16 | K | 2 |  |  |  | ROZPOCET | 0 | 0 | 0 | 0 | 0 | 1 | 0 | 16 | -944783232
82 | K | E3 | demontáž a montáž vedení hromosvodu v původním rozsahu vč.nového uchycení |  |  | m | 24.5 |  |  | 0 |  |  |  |  | základní |  |  | 0 | 0 | 0 | 0 | 16 | K | 2 |  |  |  | ROZPOCET | 0 | 0 | 0 | 0 | 0 | 1 | 0 | 16 | -2032652201
|  |  | "sever" 6 |  |  |  | 6 | [15 empty] | VV | 2 | 2 | -1 | 0 | ROZPOCET
|  |  | "jih" 6+5,5 |  |  |  | 11.5 | [15 empty] | VV | 2 | 2 | -1 | 0 | ROZPOCET
|  |  | "východ" 3,5*2 |  |  |  | 7 | [15 empty] | VV | 2 | 2 | -1 | 0 | ROZPOCET
83 | K | E4 | revize a zkoušky hromosvodu v rámci montážních prací |  |  | hod | 8 |  |  | 0 |  |  |  |  | základní |  |  | 0 | 0 | 0 | 0 | 16 | K | 2 |  |  |  | ROZPOCET | 0 | 0 | 0 | 0 | 0 | 1 | 0 | 16 | 1938299940
84 | K | E5 | ochrana a zabezpečení pouličního svítidla v blízkosti fasády |  |  | kus | 2 |  |  | 0 |  |  |  |  | základní |  |  | 0 | 0 | 0 | 0 | 16 | K | 2 |  |  |  | ROZPOCET | 0 | 0 | 0 | 0 | 0 | 1 | 0 | 16 | 923956665
85 | K | E6 | demontáž stávajícího a dodání a monttáž nového fasádního nástěnného svítidla |  |  | kus | 5 |  |  | 0 |  |  |  |  | základní |  |  | 0 | 0 | 0 | 0 | 16 | K | 2 |  |  |  | ROZPOCET | 0 | 0 | 0 | 0 | 0 | 1 | 0 | 16 | -1500659057
86 | K | E7 | výměna fasádní zásuvky 380V vč. uchycení |  |  | kus | 1 |  |  | 0 |  |  |  |  | základní |  |  | 0 | 0 | 0 | 0 | 16 | K | 2 |  |  |  | ROZPOCET | 0 | 0 | 0 | 0 | 0 | 1 | 0 | 16 | 2077580471
87 | K | E2 | překotvení vzdušného závěsu přípojky elektro vč. krabice |  |  | kus | 2 |  |  | 0 |  |  |  |  | základní |  |  | 0 | 0 | 0 | 0 | 16 | K | 2 |  |  |  | ROZPOCET | 0 | 0 | 0 | 0 | 0 | 1 | 0 | 16 | -2034451231
| 764 - Konstrukce klempířské | [8 empty] | 0 | [6 empty] | 0 |  | 0.34876 |  | 0 | 2 | D | 1 |  |  |  | ROZPOCET | [6 empty] | 0
88 | K | 764311205 | Krytina Pz tl 0,6 mm hladká střešní z tabulí 2000x670 mm sklonu do 30° |  |  | m2 | 3.43 |  |  | 0 |  | CS ÚRS 2013 01 |  |  | základní |  |  | 0.00692 | 0.023736 | 0 | 0 | 16 | K | 2 |  |  |  | ROZPOCET | 0 | 0 | 0 | 0 | 0 | 1 | 0 | 16 | -655158022
|  |  | "východ" 2,1*0,7 |  |  |  | 1.47 | [15 empty] | VV | 2 | 2 | -1 | 0 | ROZPOCET
|  |  | "západ" 2,8*0,7 |  |  |  | 1.96 | [15 empty] | VV | 2 | 2 | -1 | 0 | ROZPOCET
89 | K | 764391240 | Střešní prvky Pz - závětrná lišta rš 500 mm |  |  | m | 44.1 |  |  | 0 |  | CS ÚRS 2013 01 |  |  | základní |  |  | 0.00277 | 0.12216 | 0 | 0 | 16 | K | 2 |  |  |  | ROZPOCET | 0 | 0 | 0 | 0 | 0 | 1 | 0 | 16 | 1115338008
|  |  | "jih" 8,8+7,5+8,5 |  |  |  | 24.8 | [15 empty] | VV | 2 | 2 | -1 | 0 | ROZPOCET
|  |  | "západ" 5,8+4,7+8,8 |  |  |  | 19.3 | [15 empty] | VV | 2 | 2 | -1 | 0 | ROZPOCET
90 | K | 764711116 | Oplechování parapetu rš 400 mm PoZn+HB polyester vč. čel a ostat. součástí |  |  | m | 38.95 |  |  | 0 |  | CS ÚRS 2013 01 |  |  | základní |  |  | 0.00333 | 0.1297 | 0 | 0 | 16 | K | 2 |  |  |  | ROZPOCET | 0 | 0 | 0 | 0 | 0 | 1 | 0 | 16 | 1401972472
|  |  | "sever" 2,1+1,25*7 |  |  |  | 10.85 | [15 empty] | VV | 2 | 2 | -1 | 0 | ROZPOCET
|  |  | "jih" 1,8*3+2,1+0,8*5+0,6*2+0,9*2+0,9 |  |  |  | 15.4 | [15 empty] | VV | 2 | 2 | -1 | 0 | ROZPOCET
|  |  | "východ" 2,1*3 |  |  |  | 6.3 | [15 empty] | VV | 2 | 2 | -1 | 0 | ROZPOCET
|  |  | "západ" 1+1,8*3 |  |  |  | 6.4 | [15 empty] | VV | 2 | 2 | -1 | 0 | ROZPOCET
91 | K | 764751113 | Odpadní trouby kruhové D 150 mm PoZn+HB polyester vč. objímek a ostat. součástí |  |  | m | 31 |  |  | 0 |  | CS ÚRS 2013 01 |  |  | základní |  |  | 0.00236 | 0.07316 | 0 | 0 | 16 | K | 2 |  |  |  | ROZPOCET | 0 | 0 | 0 | 0 | 0 | 1 | 0 | 16 | -1384146585
|  |  | "sever" 5+5,5 |  |  |  | 10.5 | [15 empty] | VV | 2 | 2 | -1 | 0 | ROZPOCET
|  |  | "jih" 6+6,5 |  |  |  | 12.5 | [15 empty] | VV | 2 | 2 | -1 | 0 | ROZPOCET
|  |  | "východ" 4*2 |  |  |  | 8 | [15 empty] | VV | 2 | 2 | -1 | 0 | ROZPOCET
|  |  | "západ" 0 | [19 empty] | VV | 2 | 1 | -1 | 0 | ROZPOCET
92 | K | 998764202 | Přesun hmot procentní pro konstrukce klempířské v objektech v do 12 m |  |  | % |  |  |  | 0 |  | CS ÚRS 2013 01 |  |  | základní |  |  | 0 | 0 | 0 | 0 | 16 | K | 2 |  |  |  | ROZPOCET | 0 | 0 | 0 | 0 | 0 | 1 | 0 | 16 | -1594584894
| 766 - Konstrukce truhlářské | [8 empty] | 0 | [6 empty] | 0 |  | 0.00087 |  | 0 | 2 | D | 1 |  |  |  | ROZPOCET | [6 empty] | 0
93 | K | 766660411 | Montáž vchodových dveří 1křídlových bez nadsvětlíku do zdiva |  |  | kus | 1 |  |  | 0 |  | CS ÚRS 2013 01 |  |  | základní |  |  | 0.00087 | 0.00087 | 0 | 0 | 16 | K | 2 |  |  |  | ROZPOCET | 0 | 0 | 0 | 0 | 0 | 1 | 0 | 16 | 953116312
94 | M | M025 | vstupní jednokřídlové dveře 900*2000 kompletní U=1,2 W/m2K) (jih dveře sklad nápojů) |  |  | kus | 1 |  |  | 0 |  |  |  |  | základní |  |  | 0 | 0 | 0 | 0 | 32 | M | 2 |  |  |  | ROZPOCET | 0 | 0 | 0 | 0 | 0 | 1 | 0 | 16 | 1755585007
95 | K | 998766202 | Přesun hmot procentní pro konstrukce truhlářské v objektech v do 12 m |  |  | % |  |  |  | 0 |  | CS ÚRS 2013 01 |  |  | základní |  |  | 0 | 0 | 0 | 0 | 16 | K | 2 |  |  |  | ROZPOCET | 0 | 0 | 0 | 0 | 0 | 1 | 0 | 16 | -337489007
| 767 - Konstrukce zámečnické | [8 empty] | 0 | [6 empty] | 0 |  | 0 |  | 0 | 2 | D | 1 |  |  |  | ROZPOCET | [6 empty] | 0
96 | K | MŘ | demontáž a přeložení mříže oken vč. nových kotev |  |  | kus | 5 |  |  | 0 |  |  |  |  | základní |  |  | 0 | 0 | 0 | 0 | 16 | K | 2 |  |  |  | ROZPOCET | 0 | 0 | 0 | 0 | 0 | 1 | 0 | 16 | -1626905726
| 783 - Dokončovací práce - nátěry | [8 empty] | 0 | [6 empty] | 0 |  | 0.0097672 |  | 0 | 2 | D | 1 |  |  |  | ROZPOCET | [6 empty] | 0
97 | K | 783201811 | Odstranění nátěrů ze zámečnických konstrukcí oškrabáním |  |  | m2 | 22.93 |  |  | 0 |  | CS ÚRS 2013 01 |  |  | základní |  |  | 0 | 0 | 0 | 0 | 16 | K | 2 |  |  |  | ROZPOCET | 0 | 0 | 0 | 0 | 0 | 1 | 0 | 16 | -1034583167
98 | K | 783222100 | Nátěry syntetické kovových doplňkových konstrukcí barva standardní dvojnásobné |  |  | m2 | 22.93 |  |  | 0 |  | CS ÚRS 2013 01 |  |  | základní |  |  | 0.00016 | 0.0036688 | 0 | 0 | 16 | K | 2 |  |  |  | ROZPOCET | 0 | 0 | 0 | 0 | 0 | 1 | 0 | 16 | 671567280
|  |  | "nátěry elektroskříní" 1,5*0,6 |  |  |  | 0.9 | [15 empty] | VV | 2 | 2 | -1 | 0 | ROZPOCET
|  |  | "dveře kotelna" 1*2*2 |  |  |  | 4 | [15 empty] | VV | 2 | 2 | -1 | 0 | ROZPOCET
|  |  | "žebřík" 5,5*0,6*2 |  |  |  | 6.6 | [15 empty] | VV | 2 | 2 | -1 | 0 | ROZPOCET
|  |  | "mříže" 2*1,5*3+0,9*0,9*3 |  |  |  | 11.43 | [15 empty] | VV | 2 | 2 | -1 | 0 | ROZPOCET
99 | K | 783601816 | Odstranění nátěrů z dřevěných stropů oškrabáním s obroušením |  |  | m2 | 25.41 |  |  | 0 |  | CS ÚRS 2013 01 |  |  | základní |  |  | 0 | 0 | 0 | 0 | 16 | K | 2 |  |  |  | ROZPOCET | 0 | 0 | 0 | 0 | 0 | 1 | 0 | 16 | 1369260278
|  |  | "podbití střechy" (10,2+8+6,7+13,7+7,6)*(0,15+0,4) |  |  |  | 25.41 | [15 empty] | VV | 2 | 2 | -1 | 0 | ROZPOCET
100 | K | 783695132 | Nátěry vodou ředitelné truhlářských konstrukcí barva standardní lazurovacím lakem 2x lakování |  |  | m2 | 25.41 |  |  | 0 |  | CS ÚRS 2013 01 |  |  | základní |  |  | 0.00024 | 0.0060984 | 0 | 0 | 16 | K | 2 |  |  |  | ROZPOCET | 0 | 0 | 0 | 0 | 0 | 1 | 0 | 16 | 63996989
| 784 - Dokončovací práce - malby a tapety | [8 empty] | 0 | [6 empty] | 0 |  | 0.0004263 |  | 0 | 2 | D | 1 |  |  |  | ROZPOCET | [6 empty] | 0
101 | K | 784221101 | Dvojnásobné bílé malby ze směsí za sucha dobře otěruvzdorných v místnostech do 3,80 m |  |  | m2 | 1.47 |  |  | 0 |  | CS ÚRS 2013 01 |  |  | základní |  |  | 0.00029 | 0.0004263 | 0 | 0 | 16 | K | 2 |  |  |  | ROZPOCET | 0 | 0 | 0 | 0 | 0 | 1 | 0 | 16 | 422277751
|  |  | "jih dveře sklad nápojů" (0,9+2*2)*0,3 |  |  |  | 1.47 | [15 empty] | VV | 2 | 2 | -1 | 0 | ROZPOCET
| vrn - Vedlejší rozpočtové náklady | [8 empty] | 0 | [6 empty] | 0 |  | 0 |  | 0 | 5 | D | 0 |  |  |  | ROZPOCET | [6 empty] | 0
102 | K | 030001000 | Zařízení staveniště |  |  | komplet | 1 |  |  | 0 |  | CS ÚRS 2013 01 |  |  | základní |  |  | 0 | 0 | 0 | 0 | 131072 | K | 1 |  |  |  | ROZPOCET | 0 | 0 | 0 | 0 | 0 | 1 | 0 | 131072 | -929712900
103 | K | 032203000 | Pronájem ploch staveniště-zábory |  |  | komplet | 1 |  |  | 0 |  | CS ÚRS 2013 01 |  |  | základní |  |  | 0 | 0 | 0 | 0 | 131072 | K | 1 |  |  |  | ROZPOCET | 0 | 0 | 0 | 0 | 0 | 1 | 0 | 131072 | -348265108
104 | K | 043194000 | Ostatní zkoušky - jinde nejmenované revize, měření a zkoušky |  |  | komplet | 1 |  |  | 0 |  | CS ÚRS 2013 01 |  |  | základní |  |  | 0 | 0 | 0 | 0 | 131072 | K | 1 |  |  |  | ROZPOCET | 0 | 0 | 0 | 0 | 0 | 1 | 0 | 131072 | -481798463
105 | K | 043254000 | Dokumentace skutečného provedení stavby |  |  | komplet | 1 |  |  | 0 |  |  |  |  | základní |  |  | 0 | 0 | 0 | 0 | 8192 | K | 1 |  |  |  | ROZPOCET | 0 | 0 | 0 | 0 | 0 | 1 | 0 | 8192 | -1915996690
| XXX - UPOZORNĚNÍ | [8 empty] | 0 | [6 empty] | 0 |  | 0 |  | 0 | 5 | D | 0 |  |  |  | ROZPOCET | [6 empty] | 0
106 | K | UP1 | VÝKAZ VÝMĚR SE MUSÍ ČÍST SPOLU S PROJEKTOVOU DOKUMENTACÍ |  |  |  | 0 |  |  | 0 |  |  |  |  | základní |  |  | 0 | 0 | 0 | 0 | 4 | K | 1 |  |  |  | ROZPOCET | 0 | 0 | 0 | 0 | 0 | 1 | 0 | 4 | -1923888972
107 | K | UP2 | VEŠKERÉ SPECIFIKOVANÉ VÝROBKY LZE NAHRADIT OBDOBNÝMI SCHODNÝCH TECHNIC. A KVALITAT. VLASTNOSTÍ |  |  |  | 0 |  |  | 0 |  |  |  |  | základní |  |  | 0 | 0 | 0 | 0 | 4 | K | 1 |  |  |  | ROZPOCET | 0 | 0 | 0 | 0 | 0 | 1 | 0 | 4 | 29166277
108 | K | UP3 | PROVEDENÍ DETAILŮ KONSTRUKCÍ MUSÍ ODPOVÍDAT POŽADAVKŮM AUTORA NÁVRHU |  |  |  | 0 |  |  | 0 |  |  |  |  | základní |  |  | 0 | 0 | 0 | 0 | 4 | K | 1 |  |  |  | ROZPOCET | 0 | 0 | 0 | 0 | 0 | 1 | 0 | 4 | -1808933035
109 | K | UP5 | POLOŽKY OBSAHUJÍ DODÁVKU,MONTÁŽ,PŘEPRAVY A LIKV. SUTÍ POKUD NENÍ STANOVENO JINAK |  |  |  | 0 |  |  | 0 |  |  |  |  | základní |  |  | 0 | 0 | 0 | 0 | 4 | K | 1 |  |  |  | ROZPOCET | 0 | 0 | 0 | 0 | 0 | 1 | 0 | 4 | 1347426680

## 2 - Zateplení kulturního ...
| List obsahuje: |  | 1) Krycí list soupisu |  | 2) Rekapitulace |  |  | 3) Soupis prací |  |  | Zpět na list: |  | Rekapitulace stavby
optimalizováno pro tisk sestav ve formátu A4 - na výšku | [22 empty] | {F41F9E38-F39D-4F3A-B67C-C657007E0054}
2
KRYCÍ LIST SOUPISU | [13 empty] | v --- níže se nacházejí doplnkové a pomocné údaje k sestavám --- v | [8 empty] | False
| Stavba: |  | Ba - Obec Olší u Tišnova
| Objekt: |  | 2 - Zateplení kulturního domu a pohostinství v obci Olší - dokončení - FINANČNÍ REZERVA
KSO:
| Místo: | [7 empty] | Datum: |  | 20.08.2014
| Zadavatel: | [7 empty] | IČ: |  | 00294977
|  | Obec Olší,Olší 28, 592 61 | [6 empty] | DIČ:
| Uchazeč: | [7 empty] | IČ: |  | Vyplň údaj
|  | Vyplň údaj | [6 empty] | DIČ: |  | Vyplň údaj
| Projektant: | [7 empty] | IČ: |  | 68732953
|  | Jiří Vrbka | [6 empty] | DIČ:
Poznámka:
| Cena bez DPH | [7 empty] | 0
| DPH | základní | 21% | ze | 0 |  |  |  | 0
|  | snížená | 15% | ze | 0 |  |  |  | 0
|  | zákl. přenesená | 21% | ze | 0 |  |  |  | 0
|  | sníž. přenesená | 15% | ze | 0 |  |  |  | 0
|  | nulová | 0% | ze | 0 |  |  |  | 0
| Cena s DPH |  |  | v | CZK |  |  | 0
REKAPITULACE ČLENĚNÍ SOUPISU PRACÍ
Stavba: |  |  | Ba - Obec Olší u Tišnova
Objekt: |  |  | 2 - Zateplení kulturního domu a pohostinství v obci Olší - dokončení - FINANČNÍ REZERVA
Místo: | [6 empty] | Datum: |  | 20.08.2014
Zadavatel: |  |  | Obec Olší,Olší 28, 592 61 |  |  |  | Projektant: |  | Jiří Vrbka
Uchazeč: |  |  | Vyplň údaj
Kód dílu - Popis | [9 empty] | Cena celkem [CZK]
Náklady soupisu celkem | [9 empty] | 0 | [13 empty] | -1
| OST - Ostatní | [8 empty] | 0
| O01 - Ostatní | [8 empty] | 0
SOUPIS PRACÍ
Stavba: |  |  | Ba - Obec Olší u Tišnova
Objekt: |  |  | 2 - Zateplení kulturního domu a pohostinství v obci Olší - dokončení - FINANČNÍ REZERVA
Místo: | [6 empty] | Datum: |  | 20.08.2014
Zadavatel: |  |  | Obec Olší,Olší 28, 592 61 |  |  |  | Projektant: |  | Jiří Vrbka
Uchazeč: |  |  | Vyplň údaj
PČ | Typ | Kód | Popis |  |  | MJ | Množství | J.cena [CZK] |  | Cena celkem [CZK] |  | Cenová soustava |  | Poznámka | DPH | J. Nh [h] | Nh celkem [h] | J. hmotnost [t] | Hmotnost celkem [t] | J. suť [t] | Suť Celkem [t]
Náklady soupisu celkem | [9 empty] | 0 | [6 empty] | 0 |  | 0 |  | 0 |  | D | -1 | [7 empty] | 0
| OST - Ostatní | [8 empty] | 0 | [6 empty] | 0 |  | 0 |  | 0 | 4 | D | 0 | ROZPOCET | [6 empty] | 0
| O01 - Ostatní | [8 empty] | 0 | [6 empty] | 0 |  | 0 |  | 0 | 4 | D | 1 | ROZPOCET | [6 empty] | 0
1 | K | K001 | Finanční rezerva |  |  | % |  |  |  | 0 |  |  |  |  | základní |  |  | 0 | 0 | 0 | 0 | 512 | K | 2 | ROZPOCET | 0 | 0 | 0 | 0 | 0 | 1 | 0 | 512 | -152550149