## Rozpočet
Položkový rozpočet - slepý
Název projektu: | Obecní úřad Olší, Olší č.p.65, FVE
Realizační společnost:
Adresa:
IČ:
Popis položky | Počet | Jednotka | Jednotková cena | Cena celkem bez DPH
Materiál: |  |  |  | 0
FV panel monokrystalický 500Wp 500Wp Hmotnost 26,3 kg Rozměry 2187 x 1102 x 35 mm | 40 | ks |  | 0
Hybridní měnič 10 kW, 3x230/400V 10 kW Hmotnost 24 kg Rozměry 516 x 415 x 180 mm | 2 | kpl |  | 0
Akumulátorová baterie vč. BMS Kapacita 10,65 kWh Rozměry 450 x 296 x 1118 mm | 1 | kpl |  | 0
Akumulátorová baterie vč. BMS Kapacita 7,20 kWh Rozměry 450 x 296 x 822mm | 1 | kpl |  | 0
Dohledová jednotka vč. MTP | 1 | kpl |  | 0
Požární odpojovače, 1 ks na dva FV panely | 20 | ks |  | 0
Spínací jednotka požárních odpojovačů | 1 | ks |  | 0
Hliníková kontrukce na sedlovou střechu (sklon 40st., pálená taška), háky, spojovací materiál | 40 | ks |  | 0
AC, DC rozvaděče vč. výzbroje | 1 | kpl |  | 0
Kabely DC, AC, datové | 1 | kpl |  | 0
Ostatní pomocný materiál (lišty, kabelové žlaby, dutinky, lisovací oka, spojovací materiál, stahovací pásky, bezp. tabulky) | 1 | kpl |  | 0
Montážní práce: |  |  |  | 0
Montáž hliníkové konstrukce a FV panelů, venkovní kabeláž | 1 | kpl |  | 0
Připojení požárních odpojovačů | 1 | kpl |  | 0
Montáž kabelových tras, rozvaděčů, měničů | 1 | kpl |  | 0
Úprava zapojení stávajícíh rozvaděčů | 1 | kpl |  | 0
Spuštění a nastavení FVE | 1 | kpl |  | 0
Ostatní: |  |  |  | 0
Doprava, přesun materiálu | 1 | kpl |  | 0
Zaškolení obsluhy | 1 | kpl |  | 0
Revize | 1 | kpl |  | 0
Projekční a daministrativní práce: |  |  |  | 0
Projektová dokumentace realizační + skutečného provedení (DPS+DSPS) | 1 | kpl |  | 0
Cena celkem bez DPH: |  |  |  | 0
Celkem DPH 21% |  |  |  | 0
Cena celkem vč. DPH: |  |  |  | 0